## Tuberias
ID | Material | Designacion | DN_mm | D_externo_mm | D_interno_mm | Espesor_mm | C_HW | Rugosidad_mm | P_max_bar | Precio_CLP_m | Recomendacion_uso | Observaciones
TUB-001 | PVC | PVC-C10 DN20 | 20 | 20 | 17 | 1.5 | 150 | 0.0015 | 10 | 540 | Enterrado/Protegido | Ramal pequeño aspersores
TUB-002 | PVC | PVC-C10 DN25 | 25 | 25 | 22 | 1.5 | 150 | 0.0015 | 10 | 670 | Enterrado/Protegido | Ramal aspersores
TUB-003 | PVC | PVC-C10 DN32 | 32 | 32 | 28.4 | 1.8 | 150 | 0.0015 | 10 | 835 | Enterrado/Protegido | Ramal principal / sub-troncal
TUB-004 | PVC | PVC-C10 DN40 | 40 | 40 | 36 | 2 | 150 | 0.0015 | 10 | 1305 | Enterrado/Protegido | Tronco / matriz
TUB-005 | PVC | PVC-C10 DN50 | 50 | 50 | 45.2 | 2.4 | 150 | 0.0015 | 10 | 1590 | Enterrado/Protegido | Matriz desde bomba
TUB-006 | PVC | PVC-C10 DN63 | 63 | 63 | 57 | 3 | 150 | 0.0015 | 10 | 3050 | Enterrado/Protegido | Matriz alto caudal
TUB-007 | HDPE | HDPE-PN10 DN25 | 25 | 25 | 20.4 | 2.3 | 150 | 0.007 | 10 | 1300 | Aéreo/Techo | Ramal sobre techumbre
TUB-008 | HDPE | HDPE-PN10 DN32 | 32 | 32 | 26.2 | 2.9 | 150 | 0.007 | 10 | 1700 | Aéreo/Techo | Ramal sobre techumbre
TUB-009 | HDPE | HDPE-PN10 DN40 | 40 | 40 | 32.6 | 3.7 | 150 | 0.007 | 10 | 2200 | Aéreo/Techo | Tronco sobre techumbre
TUB-010 | HDPE | HDPE-PN10 DN50 | 50 | 50 | 40.8 | 4.6 | 150 | 0.007 | 10 | 2900 | Aéreo/Techo | Matriz sobre techumbre
TUB-011 | Cobre | Cobre-L 1/2" | 15 | 15.9 | 13.4 | 1.25 | 130 | 0.0015 | 25 | 4200 | Aéreo/Techo | Resistente al fuego, alto costo
TUB-012 | Cobre | Cobre-L 3/4" | 20 | 22.2 | 19.7 | 1.25 | 130 | 0.0015 | 25 | 5800 | Aéreo/Techo | Resistente al fuego, alto costo
TUB-013 | Cobre | Cobre-L 1" | 25 | 28.6 | 25.6 | 1.5 | 130 | 0.0015 | 25 | 8200 | Aéreo/Techo | Resistente al fuego, alto costo
Note on G2: maximiliano quintanilla figueroa: Espesor PVC Presión Clase 10, DN=exterior. Fuente: Tigre Chile / Vinilit (NCh 399). https://globalriego.cl/pdf/tuberia-tigre.pdf. Nota: en DN20 el C-10 no se fabrica; el menor espesor disponible es 1,5 mm (Clase 16).

## Notas
NOTAS — BD TUBERÍAS
Columna | Descripción / Unidad
DN_mm | Diámetro nominal [mm] (designación comercial)
D_externo_mm | Diámetro externo real [mm]
D_interno_mm | Diámetro interno real [mm] — usar este para cálculo hidráulico
C_HW | Coeficiente Hazen-Williams [-]
Rugosidad_mm | Rugosidad absoluta [mm] — para Darcy-Weisbach
P_max_bar | Presión máxima de trabajo [bar]
Recomendacion_uso | Enterrado/Protegido ¦ Aéreo/Techo
Criterio de selección por uso:
• Tramo enterrado o protegido por muro: PVC C10 (más económico)
• Tramo aéreo sobre techumbre: HDPE o Cobre (resisten temperatura)
• Cobre solo en tramos críticos por costo
Coeficiente Hazen-Williams:
PVC nuevo: C = 150
HDPE nuevo: C = 150
Cobre: C = 130-140
(valores típicos para agua limpia)